## Sheet1
万宁市中医院中药材储存室设备配套及升级改造项目 采购清单
采购单位：万宁市中医院
| 项目名称 | 规格及参数要求 | 单位 | 数量 | 备注
1 | 恒温恒湿机 | 8p，风量4200m³/H，制冷量20KW,加湿量10kg/H,除湿量15-20kg/h，制冷功率6.5kw，加湿功率7.5kw，制热功率15kw，整机功率29kw. | 台 | 1 | 含运输安装调试等技术服务。
2 | 排风扇 | 12寸，功率48w | 台 | 2 | 含运输安装调试等技术服务。
3 | 温湿度计 | 远程在线监测，温度量程-40-90℃，湿度0-100%RH，工作温度-20-60℃ | 套 | 6 | 含运输安装调试等技术服务。
4 | 广告宣传牌 | 规格范围宽600-200mm，1000*2000mm，框结构，多种规格. | 套 | 15 | 含运输安装调试等技术服务。
5 | 排风过虑器 | 三重过滤 | 套 | 1 | 含运输安装调试等技术服务。
6 | 离心风机 | 防腐耐酸碱pp材质，功率>300w. | 台 | 1 | 含运输安装调试等技术服务。
7 | 全落地通风柜 | 1200*850*2350mm，全钢材质 | 台 | 1 | 含运输安装调试等技术服务。
8 | PP通风风管及弯头配件 | pp材质，口径250mm | 批 | 1 | 含运输安装调试等技术服务。
9 | 电路改造线材管件 | 电线规格：4平方电线及2.5平方电 ，25mm线管及辅材。数量：220m² | 项 | 1 | 含运输安装调试等技术服务。
10 | 不锈钢紫外线杀菌灯 | 不锈钢架带底盒、40W、无臭 | 套 | 12 | 含运输安装调试等技术服务。
11 | 紫外线杀菌灯定时器 | 控制杀菌灯 | 套 | 2 | 含运输安装调试等技术服务。
12 | 不锈钢调剂台 | 规格：1600*600*900mm 不锈钢材质厚度为0.7mm 结构：多斗 | 台 | 6 | 含运输安装调试等技术服务。
13 | 不锈钢调剂台 | 规格：1500*500*900mm 不锈钢材质厚度为0.7mm 结构：多斗 | 台 | 2 | 含运输安装调试等技术服务。
14 | 不锈钢中药斗柜 | 规格：2800*500*2000mm 不锈钢材质厚度为0.7mm 结构：多斗 | 个 | 2 | 含运输安装调试等技术服务。
15 | 不锈钢中药斗柜 | 规格：3000*500*2000mm 不锈钢材质厚度为0.7mm 结构：多斗 | 个 | 2 | 含运输安装调试等技术服务。
16 | 煎药机 | 玻璃筒体；2个煎药锅；单锅20L | 台 | 2 | 含运输安装调试等技术服务。
17 | 精密电子天平 | 120g/0.1mg-31g/0.01mg | 台 | 1 | 含运输安装调试等技术服务。
18 | 水分测定仪 | 快速分析、先进卤素灯技术 | 台 | 1 | 含运输安装调试等技术服务。
19 | 药材快速鉴别仪 | 采用国标速测卡，使检测速度更快，操作更加简便。 | 台 | 1 | 含运输安装调试等技术服务。
20 | 防潮柜 | 850*430*1830mm，钢材质，数控恒湿，上下独立箱内照明，配四块层板，体积600升。 | 个 | 2 | 含运输安装调试等技术服务。
21 | 钢制中型仓储货架 | 1800*600*2000mm四层，钢制材质，材料厚度1.0mm。可调节高度。 | 组 | 10 | 含运输安装调试等技术服务。
22 | 药材展示柜 | 3600*350*2400mm生态板，带灯光，玻璃。 | 套 | 2 | 含运输安装调试等技术服务。
23 | 吊顶/墙体/门拆除清理辅材 | 数量：吊顶116m²，门框一套，墙体：54m². | 项 | 1 | 含运输安装调试等技术服务。
24 | 铝合金吊顶扣板 | 600*600*1.0铝合金扣板吊顶 | ㎡ | 116 | 含运输安装调试等技术服务。
25 | LED铝扣板洁净灯 | 600*600，48W | 套 | 29 | 含运输安装调试等技术服务。
26 | 轻质砖门洞砌筑材料 | 墙砖及混泥土水泥。 | 项 | 1 | 含运输安装调试等技术服务。
27 | 隔断、吊顶用彩钢板及辅材 | 50系列，机制板 | ㎡ | 63 | 含运输安装调试等技术服务。
28 | 机制板定制门 | 50系列，机制板 | 套 | 2 | 含运输安装调试等技术服务。
29 | 小计
1 | 合计
2 | 含税合价